## All of Sample 6
number | name | stage 2 | stage 3 | stage 2 start | stage 3 start | average decay rate after 200s | average decay rate after data available | average decay rate after HLE
1 | GRB220521A | Y | M | 141.81 s | N/A | -1.2603 | N/A | N/A
2 | GRB220101A
3 | GRB210619B | N | N | N/A | N/A | N/A | N/A | N/A
4 | GRB210610A | N | Y | N/A | 525 | -0.82131 | N/A | -0.96505 | number of 2 | number of 3
5 | GRB210104A | N | Y | N/A | 6080 | N/A | -1.4545 | N/A | 0.32143 | 0.69643 | 25
6 | GRB201020A | N | M | N/A | 22441 | -0.8482 | N/A | -1.6382
7 | GRB200829A | N | Y | N/A | 5640 | N/A | -1.6383 | N/A | number of ~2 | number of ~3
8 | GRB191011A | N | N | N/A | N/A | N/A | N/A | N/A | 0.125 | 0.071429
9 | GRB190829A | N | Y | N/A | 4861 | -1.1462 | N/A | N/A
10 | GRB190719C | M | Y | N/A | 45712 | -0.85561 | N/A | -1.7856 | total stage 2s | total stage 3s
11 | GRB181020A | N | N | N/A | N/A | N/A | N/A | N/A | 0.44643 | 0.76786
12 | GRB181010A | Y | Y | 183 | N/A | -0.84983 | N/A | N/A
13 | GRB180728A | N | Y | N/A | 7327 | N/A | -1.1676 | N/A
14 | GRB180720B | N | N | N/A | N/A | N/A | N/A | N/A
15 | GRB180620B | N | N | N/A | N/A | N/A | N/A | N/A
16 | GRB180314A | Y | Y | 501 | 968 | -1.0521 | N/A | N/A
17 | GRB171222A | Y | Y | 1145 | 29645 | -0.75736 | N/A | -0.45021
18 | GRB170903A | Y | Y | 4708 | 84693 | N/A | -0.96884 | -1.0019
19 | GRB170705A | N | N | N/A | N/A | N/A | N/A | N/A
20 | GRB170607A | N | N | N/A | N/A | N/A | N/A | N/A
21 | GRB170113A | N | Y | N/A | 327 | N/A | -0.97325 | N/A
22 | GRB161214B | M | Y | 732 | 6548 | -0.69798 | N/A | -0.65721
23 | GRB161117A | N | N | N/A | N/A | N/A | N/A | N/A
24 | GRB161014A | Y | M | 265 | 632 | N/A | -1.2801 | N/A
25 | GRB161001A | M | Y | 207 | 595 | N/A | -1.2584 | N/A
26 | GRB160804A | N | N | N/A | N/A | N/A | N/A | N/A
27 | GRB151111A | M | M | 5556 | 29114 | N/A | -1.1938 | -0.72078
28 | GRB151027A | N | Y | N/A | 5925 | N/A | -1.9265 | N/A
29 | GRB150403A | N | Y | N/A | 6859 | N/A | -1.4848 | N/A
30 | GRB150101B | N | N | N/A | N/A | N/A | N/A | N/A
31 | GRB141220A | N | Y | N/A | 1606 | N/A | -1.4516 | N/A
32 | GRB141004A | Y | Y | 99 | 888 | -1.1168 | N/A | N/A
33 | GRB140703A | N | Y | N/A | 200 | -1.479 | N/A | N/A
34 | GRB140512A | N | N | N/A | N/A | N/A | N/A | N/A
35 | GRB140304A | N | N | N/A | N/A | N/A | N/A | N/A
36 | GRB140206A | N | Y | N/A | 1198 | N/A | -1.1917 | N/A
37 | GRB131105A | Y | Y | 305 | 828 | N/A | -0.80266 | N/A
38 | GRB130528A | N | N | N/A | N/A | N/A | N/A | N/A
39 | GRB130420A | N | Y | N/A | 761 | N/A | -0.76192 | N/A
40 | GRB121211A | M | Y | 3968 | 6092 | N/A | -1.0584 | N/A
41 | GRB121128A | Y | Y | 204 | 7081 | N/A | -1.372 | N/A
42 | GRB120922A | N | Y | N/A | 583 | N/A | -0.82996 | -0.97464
43 | GRB120907A | Y | Y | 122 | 1069 | -0.91819 | N/A | N/A
44 | GRB120811C | Y | Y | 222 | 1463 | N/A | -1.1199 | N/A
45 | GRB120326A | Y | Y | 3759 | 45930 | -0.25484 | N/A | -0.32382
46 | GRB120118B | Y | Y | 421 | 5403 | -0.45608 | N/A | -0.44939
47 | GRB111228A | N | Y | N/A | 372 | N/A | -0.86072 | N/A
48 | GRB110213A | Y | Y | 204 | 1897 | N/A | -1.3569 | N/A
49 | GRB110128A | N | Y | N/A | 163 | -0.89132 | N/A | N/A
50 | GRB110106B | M | Y | 435 | 1334 | N/A | -0.95684 | N/A
51 | GRB101219B | N | Y | N/A | 553 | N/A | -0.99898 | N/A
52 | GRB100906A | Y | Y | 314 | 1434 | N/A | -1.0698 | N/A
53 | GRB100615A | Y | Y | 514 | 1592 | -0.84476 | N/A | -0.92443
54 | GRB100117A | M | Y | 100 | 145 | -4.88 | N/A | -3.8829
55 | GRB091208B | Y | Y | 198 | 552 | -0.98645 | N/A | N/A
56 | GRB080916A | N | Y | N/A | 277 | N/A | -1.0968 | N/A
57 | GRB080905B | Y | Y | 201 | 460 | N/A | -1.0669 | N/A

## Sample 6 w stage 2
number | name | Fermi name | Redshift | stage 2 | stage 3 | stage 2 start | stage 3 start | average decay rate after 200s | average decay rate after rs 200s | average decay rate after data available | plaw_index | nuFnu0 | nuFnu1
1 | GRB220521A |  |  | Y | M | 141 | 923 | -1.2603 |  | N/A | 2.2 | 5.2216e-07 | NA
2 | GRB220101A |  |  | Y | Y | 109 | 2089 | -1.1341 |  | N/A | 1.62 | 0.001521 | NA
3 | GRB210104A |  |  | M | Y | 149 | 2612 | -0.92205 |  | N/A | 1.91 | 7e-06 | NA
4 | GRB190829A |  |  | M | Y | 158 | 15800 | -1.1935 |  | N/A | 2.02 | 6e-06 | 2.4865e-06 | number of 2 | number of 3
5 | GRB181010A |  |  | Y | Y | 183 | 13200 | -0.84983 |  | N/A | 1.8 | 6.6923e-06 | 1.3898e-07 | 0.7193 | 0.91228
6 | GRB180728A |  |  | Y | Y | 1738 | 6053 | N/A |  | -0.99071 | 1.64 | 1.6e-05 | NA
7 | GRB180720B | 180720598 | 0.654 | M | Y | 1042 | 2089 | -1.1634 | -1.1845 | N/A | 1.78 | 0.000115 | 7.8e-05 | number of ~2 | number of ~3
8 | GRB180620B | 180620660 | 1.1175 | Y | Y | 493 | 7278 | -0.63845 | -0.71533 | N/A | 1.92 | 2.2418e-06 | 3.8821e-07 | 0.24561 | 0.035088
9 | GRB171222A | 171222684 | 2.409 | Y | Y | 2312 | 24000 | -1.4539 | -0.37947 | N/A | 2.3 | NA | 1.1744e-08
10 | GRB170903A | 170903534 | 0.886 | Y | Y | 4708 | 9572 | N/A | -0.96885 | -0.96885 | 2.12 | 1.0679e-07 | 8.632e-08
11 | GRB170705A | 170705115 | 2.01 | Y | Y | 695 | 20600 | -1.0702 | -0.84515 | N/A | 1.86 | 3.1031e-06 | 3.3464e-07 | total stage 2s | total stage 3s
12 | GRB170607A | 170607971 | 0.557 | Y | Y | 780 | 14000 | -0.83239 | -0.7202 | N/A | 2.06 | 1.8805e-06 | 6.8844e-08 | 0.96491 | 0.94737
13 | GRB170113A | 170113420 | 1.968 | Y | Y | 256 | 4603 | -0.87192 | -1.034 | N/A | 1.76 | 3e-06 | 1.3543e-06
14 | GRB161214B | 161214722 | 1.5 | M | Y | 984 | 16000 | -0.69798 | -0.62179 | N/A | 2.05 | NA | 3.3151e-08 | # phase 2s
15 | GRB161117A | 161117066 | 1.549 | M | Y | 568 | 9120 | -1.0677 | -0.8453 | N/A | 1.98 | 1.0678e-06 | NA | 55
16 | GRB161014A | 161014522 | 2.823 | Y | Y | 127 | 1968 | -1.2171 | -2.2342 | -2.2342 | 1.82 | 6e-06 | NA
17 | GRB161001A | 161001045 | 0.891 | M | Y | 71 | 2931 | -1.2584 | -1.326 | N/A | 2.13 | 7e-06 | NA
18 | GRB160804A | 160804065 | 0.736 | Y | Y | 1156 | 10300 | -1.9386 | -0.83027 | N/A | 1.9 | 1.7275e-07 | 1.4254e-07
19 | GRB151111A | 151111356 | 3.5 | Y | Y | 79 | 169 | -1.5074 | -0.747 | N/A | 2.1 | 0.00010353 | 3.6554e-05
20 | GRB151027A | 151027166 | 0.81 | Y | Y | 564 | 1968 | -0.83808 | -0.85354 | N/A | 1.97 | 7e-06 | NA
21 | GRB150403A | 150403913 | 2.06 | Y | Y | 81 | 4385 | -1.114 | -1.234 | N/A | 1.71 | 0.00012 | NA
22 | GRB150101B | 150101641 | 0.1343 | N | N | 142463 | N/A | N/A | -1.07 | 0.34328 | 2.3 | NA | 3.6243e-09
23 | GRB141220A | 141220252 | 1.32 | Y | Y | 108 | 207 | -1.4516 | -1.4516 | -1.4516 | 1.77 | 5e-06 | NA
24 | GRB141004A | 141004973 | 0.573 | Y | Y | 99 | 4027 | -1.1168 | -1.1862 | N/A | 1.55 | 2.2074e-06 | NA
25 | GRB140703A | 140703026 | 3.14 | Y | Y | 338 | 7178 | -0.68573 | -1.479 | N/A | 1.8 | NA | NA
26 | GRB140512A | 140512814 | 0.725 | Y | Y | 267 | 4395 | -0.81493 | -0.88172 | N/A | 1.82 | 9e-06 | 5.6922e-06
27 | GRB140304A | 140304557 | 5.283 | Y | Y | 89 | 1524 | -1.3237 | -0.90721 | N/A | 2.04 | 5e-06 | 5.5488e-06
28 | GRB140206A | 140206304 | 2.73 | Y | Y | 152 | 7691 | -1.0655 | -0.98057 | N/A | 1.79 | 1.4e-05 | 8.4119e-07
29 | GRB131105A | 131105087 | 1.686 | Y | Y | 364 | 10000 | N/A | -0.84165 | -0.80266 | 2 | 1.29e-06 | NA
30 | GRB130528A | 130528695 | 1.25 | M | Y | 239 | 1189 | -1.5797 | -1.5797 | N/A | 1.96 | 1.072e-06 | NA
31 | GRB130420A | 130420313 | 1.297 | M | Y | 761 | 36100 | N/A | -0.76192 | -0.76192 | 2.1 | 1.4681e-07 | 1.6504e-08
32 | GRB121211A | 121211574 | 1.023 | M | Y | 656 | 29300 | -1.3669 | -1.0584 | -1.0584 | 1.97 | NA | 7.0218e-08
33 | GRB121128A | 121128212 | 2.2 | Y | Y | 94 | 1493 | -1.372 | -1.488 | N/A | 2.01 | 3.4e-05 | 8.7575e-06
34 | GRB120922A | 120922939 | 3.1 | Y | Y | 776 | 3155 | -1.5311 | -0.82298 | N/A | 1.94 | 8.9167e-07 | NA
35 | GRB120907A | 120907017 | 0.97 | Y | Y | 122 | 1489 | -0.91819 | -0.99396 | N/A | 1.69 | 3.3246e-06 | NA
36 | GRB120811C | 120811649 | 2.671 | Y | Y | 238 | 2489 | -1.0851 | -1.2487 | N/A | 2.14 | 2.4768e-06 | NA
37 | GRB120326A | 120326056 | 1.798 | Y | Y | 258 | 70000 | -0.25484 | -0.32382 | N/A | 1.79 | 6.7455e-08 | 9.3958e-08
38 | GRB120118B | 120118709 | 2.943 | Y | Y | 336 | 2173 | -0.45608 | -0.67297 | N/A | 2.05 | NA | NA
39 | GRB111228A | 111228657 | 0.71627 | Y | Y | 413 | 10200 | -0.50816 | -0.81236 | N/A | 1.96 | 1.8193e-06 | 1.9679e-07
40 | GRB110213A | 110213220 | 1.4607 | Y | Y | 147 | 1256 | -1.3569 | -1.4721 | N/A | 1.9 | NA | 2.5729e-05
41 | GRB110128A | 110128073 | 2.339 | M | N | 637 | N/A | -0.89132 | -0.71427 | N/A | 1.75 | NA | NA
42 | GRB110106B | 110106893 | 0.618 | M | Y | 435 | 12000 | N/A | -0.95684 | -0.95684 | 1.86 | 1.1595e-06 | 2.3837e-07
43 | GRB101219B | 101219686 | 0.55185 | N | N | 2710 | N/A | -1.2882 | -0.4817 | N/A | 2.14 | NA | NA
44 | GRB100906A | 100906576 | 1.727 | Y | Y | 309 | 8630 | -0.97458 | -1.1529 | N/A | 1.92 | 3.2988e-06 | NA
45 | GRB100615A | 100615083 | 1.398 | Y | Y | 175 | 15000 | -0.84476 | -0.92443 | N/A | 2.24 | 6.0433e-06 | 2.3502e-08
46 | GRB100117A | 100117879 | 0.915 | Y | M | 87 | 229 | -4.88 | -1.4461 | N/A | 2.7 | 7.5e-05 | 6e-06
47 | GRB091208B | 91208410 | 1.0633 | Y | Y | 140 | 2270 | -0.98645 | -1.0804 | N/A | 1.85 | 9.7973e-07 | NA
48 | GRB090927 | 90927422 | 1.37 | M | Y | 2229 | 9506 | N/A | -0.85024 | -0.85024 | 2.05 | 2.712e-07 | 4.0406e-08
49 | GRB090618 | 90618353 | 0.54 | Y | Y | 392 | 1607 | -1.0151 | -1.0107 | N/A | 1.83 | 1.6e-05 | 6e-06
50 | GRB090510 | 90510016 | 0.903 | Y | Y | 100 | 1503 | -1.728 | -1.9507 | N/A | 2 | 1.6e-05 | 1.0152e-06
51 | GRB090424 | 90424592 | 0.544 | M | Y | 254 | 1770 | -1.0716 | -1.104 | N/A | 1.871 | 1e-05 | 1.1e-05
52 | GRB090423 | 90423330 | 8.26 | M | Y | 131 | 5129 | -0.98543 | -1.3218 | N/A | 1.8 | 7.6486e-06 | 3.2984e-07
53 | GRB090113 | 90113778 | 1.7493 | Y | Y | 110 | 545 | -1.2338 | -1.3974 | N/A | 2.09 | 4.1719e-06 | 1.6219e-06
54 | GRB081222 | 81222204 | 2.77 | Y | Y | 959 | 2773 | -1.1066 | -1.1932 | N/A | 1.93 | 1.6693e-06 | NA
55 | GRB081221 | 81221681 | 2.26 | Y | Y | 225 | 728 | -1.2482 | -1.537 | N/A | 2.209 | 4e-06 | 5e-06
56 | GRB080916A | 80916406 | 0.6887 | Y | Y | 1600 | 29000 | -1.1124 | -1.0709 | N/A | 1.96 | 2.9457e-07 | 2.1691e-09
57 | GRB080905B | 80905705 | 2.3739 | Y | Y | 187 | 16400 | -1.0669 | -1.1839 | N/A | 1.96 | 1.1e-05 | NA
[5 empty] | Mode: | 542.2 | 8715.1111 | -1.167 | -1.0578
[5 empty] | Median: | 256 | 4390 | -1.0959 | -1.0107
[5 empty] | Q1: | 131 | 1729.25 | -1.297 | -1.2487
[5 empty] | Q3: | 656 | 10725 | -0.88647 | -0.83027
[5 empty] | Min: | 71 | 169 | -4.88 | -2.2342
[5 empty] | Max: | 4708 | 70000 | -0.25484 | -0.32382